## S0-BOM.csv
Reference | Value | Footprint | Qty | DNP | JLCPCB Part
C1,C5,C6,C13 | 0.1uF | Capacitor_SMD:C_0603_1608Metric | 4 |  | C1590
C3 | 33pF | Capacitor_SMD:C_0603_1608Metric | 1 |  | C1663
C7,C8,C9,C11,C12,C14 | 100uF | Capacitor_SMD:C_1206_3216Metric | 6 |  | C1663
C10,C15 | 1uF | Capacitor_SMD:C_0603_1608Metric | 2 |  | C1592
D1 | ESDA6V1SC5 | Package_TO_SOT_SMD:SOT-23-5 | 1 |  | C2935146
D2,D3 | LED | LED_SMD:LED_1206_3216Metric | 2 |  | C6848499
D4 | BZT52C12S | Module:DIO_BZT52C12S | 1 |  | BZT52C12S
J1 | NSIM-5-B | Module:CUI_NSIM-5-B | 1 |  | C20624830
J2 | GNSS Antenna | Module:IPEX_20279-001E-03 | 1 |  | C88373
J3,J4 | RF Antenna | Module:IPEX_20279-001E-03 | 2 |  | C88373
J5 | BM02B-SRSS-TB_LF__SN_ | Module:JST_BM02B-SRSS-TB_LF__SN_ | 1 |  | C160388
J7 | USB_C_Receptacle_USB2.0_16P | Connector_USB:USB_C_Receptacle_GCT_USB4105-xx-A_16P_TopMnt_Horizontal | 1 |  | C2765186
Q1,Q2,Q3 | SS8050 | Package_TO_SOT_SMD:SOT-23 | 3 |  | C2150
R1,R15 | 10K | Resistor_SMD:R_0603_1608Metric | 2 |  | C25804
R2,R3 | 1K | Resistor_SMD:R_0603_1608Metric | 2 |  | C21190
R4,R5,R6 | 4.7K | Resistor_SMD:R_0603_1608Metric | 3 |  | C23162
R7,R8,R12,R13 | 100 | Resistor_SMD:R_0603_1608Metric | 4 |  | C22775
R9,R10,R11 | 47K | Resistor_SMD:R_0402_1608Metric | 3 |  | C25792
R14 | 0K | Resistor_SMD:R_0603_1608Metric | 1 |  | C22356631
R17,R18 | 5.1k | Resistor_SMD:R_0603_1608Metric | 2 |  | C3017721
SW1 | SW_Push | Module:TS-1187A-B-A-B_XKB | 1 |  | C318884
SW2 | SW_DIP_x01 | Module:SW_KAE01SGGT | 1 |  | C402914
U1 | SIM7080G | Module:XCVR_SIM7080G | 1 |  | C2943992
U2 | TXB0108RGY | Package_DFN_QFN:Texas_RGY_R-PVQFN-N20_EP2.05x3.05mm | 1 |  | C194701
U3 | ESP32-C3-MINI-1U-H4 | Module:XCVR_ESP32-C3-MINI-1U-N4 | 1 |  | C3013922
U4 | COM-13909 | Module:MOD_COM-13909 | 1 |  | C5444487
U6 | AMS1117-3.3 | Package_TO_SOT_SMD:SOT-223-3_TabPin2 | 1 |  | C347222
U7 | Lora Ra-01SC | Module:RA-01 | 1 |  | C2830749