## new_bom.csv
Reference | Value | Footprint | Qty | DNP | JLCPCB Part Number
C1,C2,C3,C11,C17 | 10uF | Capacitor_SMD:C_0805_2012Metric | 5 |  | C15850
C4,C5,C6,C10,C12,C13,C16,C19 | 0.1uF | Capacitor_SMD:C_0402_1005Metric | 8 |  | C1525
C7 | 33pF | Capacitor_SMD:C_0603_1608Metric | 1 |  | C1663
C15 | 100uF | Capacitor_SMD:C_0402_1005Metric | 1 |  | C1525
C18 | 220uF | Capacitor_SMD:C_1206_3216Metric | 1 |  | C412252
D1,D2 | LED | LED_SMD:LED_0603_1608Metric | 2 |  | C6848499
D3 | ESDA6V1SC5 | Package_TO_SOT_SMD:SOT-23-5 | 1 |  | C2935146
D4 | 40V 3A 550mV@3A Schottky | Diode_SMD:D_SMA-SMB_Universal_Handsoldering | 1 |  | C8678
J2,J3 | Conn_Coaxial | Connector_Coaxial:U.FL_Hirose_U.FL-R-SMT-1_Vertical | 2 |  | C88373
J7 | USB_C_Receptacle_USB2.0_14P | Connector_USB:USB_C_Receptacle_G-Switch_GT-USB-7010ASV | 1 |  | C2765186
J8 | BAT_JST_01x02 | Connector_JST:JST_EH_B2B-EH-A_1x02_P2.50mm_Vertical | 1 |  | C20079
L3 | 47uH/2A | Inductor_SMD:L_Chilisin_BMRB00060624 | 1 |  | C5189938
Q1,Q2,Q3 | SS8050 | Package_TO_SOT_SMD:SOT-23 | 3 |  | C2150
R1,R14,R16 | 10K | Resistor_SMD:R_0603_1608Metric | 3 |  | C25804
R2,R4,R6 | 4.7K | Resistor_SMD:R_0603_1608Metric | 3 |  | C23162
R3,R9,R11 | 47K | Resistor_SMD:R_0603_1608Metric | 3 |  | C25792
R5,R7,R12,R13 | 100 | Resistor_SMD:R_0402_1005Metric | 4 |  | C22775
R8,R10 | 5K1 | Resistor_SMD:R_0603_1608Metric | 2 |  | C23186
SW1,SW2 | SW_Push | Button_Switch_SMD:SW_Tactile_SPST_NO_Straight_CK_PTS636Sx25SMTRLFS | 2 |  | C318938
U1 | ESP32-C3-MINI-1U-H4 | modules:XCVR_ESP32-C3-MINI-1U-N4 | 1 |  | C3013922
U2 | SIM7080G | modules:XCVR_SIM7080G | 1 |  | C2943992
U3 | TXB0108RGY | Package_DFN_QFN:Texas_RGY_R-PVQFN-N20_EP2.05x3.05mm | 1 |  | C194701
U4 | BEAGLEBONEBLACK | modules:BB_Cape | 1
U5 | RAK3172 | Module:RAK3172 | 1 |  | C19723909
U6 | RC-S2LP-868 | Module:XCVR_RC-S2LP-868 | 1 |  | C37069913 (DigIKey)https://www.digikey.in/en/products/detail/radiocontrolli/RC-S2LP-868/13985656
U7 | LM2575S-3.3(UMW) | Package_TO_SOT_SMD:TO-263-5_TabPin3 | 1 |  | C347404
U8 | NANO SIM XG6P H1.35 | modules:SIM-SMD_NANO-SIM-XG6P-H1.35 | 1 |  | C77877